## 匹配后的BOM
型号 | 封装 | 位号 | 元件编号
XC6210 | SOT-23-5 | U3 | C3021084
2K | R0402 | R7,R8,R9 | C4109
2K | R0402 | R1,R2 | C4109
2.2uF16V | C0603 | C7 | C23630
TP4056X | SOP-8 | U2 | C2763448
390K | R0402 | R4 | C25782
18R | R0805 | R3,R5,R6 | C25287
10nF25V | C0402 | C8,C9 | C15195
12*12*9.5mm立贴轻触开关 | 12X12SWTACT | SW4 | C455228
ELM3053 | SOP-4 | OPT1 | C113331
4.7uF16V | C0603 | C6 | C19666
SIQ-02FVS3 | SIQ-02FVS3 | E1 | C2925423
1uF16V | C0402 | C2,C3,C12,C14,C15 | C52923
100nF6.3V | C0402 | C4,C13,C17 | C1525
PJ-320B_C2884998 | AUDIO-SMD_PJ-320B_C2884998 | J1 | C2884998
10uF6.3V | C0402 | C1,C10,C11,C16 | C15525
BLUE&RED | LED0402 | LED1,LED2 | C965831
5.1K | R0402 | R11,R12 | C25905
ESP32-WROOM-S3 | ESP32-WROOM | U1 | C2913197
FPC-CON-20P-0.5 | FPC-CON-20P-0.5 | J2 | C3446040
USB-C6PCHG | USB-C6PCHG | J3 | C668623
BH1750 | WSOF-6_L2.6-W1.6-P0.50-TL-EP | U4 | C78960
4.7uF6.3V | C0402 | C5 | C23733
10K | R0402 | R10,R13,R14,R15,R16,R17 | C25744
SK12D07VG4 | SW-TH_SK12D07VG4 | SW1,SW2,SW3 | NC
NC | NC | BAT1 | NC
型号 | 封装 | 位号 | NC
型号 | 封装 | 位号 | NC
型号 | 封装 | 位号 | NC